## Sheet1
Working out bucket and funnel sizes. |  |  |  |  | mm rainfall
| Funnel diam | Funnel area | Scaling factor | Tip weight (g) | If 20cm funnel | If 10cm funnel
| 0.2 | 0.031416 | 31.831 | 1 | 0.031831 | 0.12732
| 0.1 | 0.007854 | 127.324 | 2 | 0.063662 | 0.25465
|  |  |  | 3 | 0.095493 | 0.38197
|  |  |  | 4 | 0.12732 | 0.5093
|  |  |  | 5 | 0.15915 | 0.63662
|  |  |  | 6 | 0.19099 | 0.76394
|  |  |  | 7 | 0.22282 | 0.89127
|  |  |  | 8 | 0.25465 | 1.0186
|  |  |  | 9 | 0.28648 | 1.1459
|  |  |  | 10 | 0.31831 | 1.2732
|  |  |  | 11 | 0.35014 | 1.4006
|  |  |  | 12 | 0.38197 | 1.5279
|  |  |  | 13 | 0.4138 | 1.6552
|  |  |  | 14 | 0.44563 | 1.7825
|  |  |  | 15 | 0.47746 | 1.9099
|  |  |  | 16 | 0.5093 | 2.0372
|  |  |  | 17 | 0.54113 | 2.1645
|  |  |  | 18 | 0.57296 | 2.2918
|  |  |  | 19 | 0.60479 | 2.4192
|  |  |  | 20 | 0.63662 | 2.5465
|  |  |  | 21 | 0.66845 | 2.6738
|  |  |  | 22 | 0.70028 | 2.8011
|  |  |  | 23 | 0.73211 | 2.9285
|  |  |  | 24 | 0.76394 | 3.0558
|  |  |  | 25 | 0.79577 | 3.1831
|  |  |  | 26 | 0.82761 | 3.3104
|  |  |  | 27 | 0.85944 | 3.4377
|  |  |  | 28 | 0.89127 | 3.5651
|  |  |  | 29 | 0.9231 | 3.6924
|  |  |  | 30 | 0.95493 | 3.8197
|  |  |  | 31 | 0.98676 | 3.947
|  |  |  | 32 | 1.0186 | 4.0744
|  |  |  | 33 | 1.0504 | 4.2017
|  |  |  | 34 | 1.0823 | 4.329
|  |  |  | 35 | 1.1141 | 4.4563
|  |  |  | 36 | 1.1459 | 4.5837
|  |  |  | 37 | 1.1777 | 4.711
|  |  |  | 38 | 1.2096 | 4.8383
|  |  |  | 39 | 1.2414 | 4.9656
|  |  |  | 40 | 1.2732 | 5.093
|  |  |  | 41 | 1.3051 | 5.2203
|  |  |  | 42 | 1.3369 | 5.3476
|  |  |  | 43 | 1.3687 | 5.4749
|  |  |  | 44 | 1.4006 | 5.6023
|  |  |  | 45 | 1.4324 | 5.7296
|  |  |  | 46 | 1.4642 | 5.8569
|  |  |  | 47 | 1.4961 | 5.9842
|  |  |  | 48 | 1.5279 | 6.1115
|  |  |  | 49 | 1.5597 | 6.2389
|  |  |  | 50 | 1.5915 | 6.3662
|  |  |  | 51 | 1.6234 | 6.4935
|  |  |  | 52 | 1.6552 | 6.6208
|  |  |  | 53 | 1.687 | 6.7482
|  |  |  | 54 | 1.7189 | 6.8755
|  |  |  | 55 | 1.7507 | 7.0028
|  |  |  | 56 | 1.7825 | 7.1301
|  |  |  | 57 | 1.8144 | 7.2575
|  |  |  | 58 | 1.8462 | 7.3848
|  |  |  | 59 | 1.878 | 7.5121
|  |  |  | 60 | 1.9099 | 7.6394
|  |  |  | 61 | 1.9417 | 7.7668
|  |  |  | 62 | 1.9735 | 7.8941
|  |  |  | 63 | 2.0054 | 8.0214
|  |  |  | 64 | 2.0372 | 8.1487
|  |  |  | 65 | 2.069 | 8.2761
|  |  |  | 66 | 2.1008 | 8.4034
|  |  |  | 67 | 2.1327 | 8.5307
|  |  |  | 68 | 2.1645 | 8.658
|  |  |  | 69 | 2.1963 | 8.7854
|  |  |  | 70 | 2.2282 | 8.9127